## 2019.08.12-MD-rectification (-0
BehaviorSpace results (NetLogo 6.1.0)
p-n-junction-global-potential-MD.nlogo
experiment
08/12/2019 22:00:26:864 -0500
min-pxcor | max-pxcor | min-pycor | max-pycor
-19 | 20 | -9 | 10
[run number] | n-doping% | temperature | p-doping% | bias | current-delay | EHP-formation-energy | [step] | ticks - current-delay | charge-flow | bias | current
1 | 1 | 1 | 1 | -0.5 | 50 | 15 | 2000 | 350 | -9 | -0.5 | -0.025714
2 | 1 | 1 | 1 | -0.45 | 50 | 15 | 2000 | 350 | -36 | -0.45 | -0.10286
3 | 1 | 1 | 1 | -0.4 | 50 | 15 | 2000 | 350 | -13 | -0.4 | -0.037143
4 | 1 | 1 | 1 | -0.35 | 50 | 15 | 2000 | 350 | -8 | -0.35 | -0.022857
5 | 1 | 1 | 1 | -0.3 | 50 | 15 | 2000 | 350 | -2 | -0.3 | -0.0057143
6 | 1 | 1 | 1 | -0.25 | 50 | 15 | 2000 | 350 | -19 | -0.25 | -0.054286
7 | 1 | 1 | 1 | -0.2 | 50 | 15 | 2000 | 350 | -16 | -0.2 | -0.045714
8 | 1 | 1 | 1 | -0.15 | 50 | 15 | 2000 | 350 | -6 | -0.15 | -0.017143
9 | 1 | 1 | 1 | -0.1 | 50 | 15 | 2000 | 350 | 19 | -0.1 | 0.054286
10 | 1 | 1 | 1 | -0.05 | 50 | 15 | 2000 | 350 | 46 | -0.05 | 0.13143
11 | 1 | 1 | 1 | 0 | 50 | 15 | 2000 | 350 | 99 | 0 | 0.28286
12 | 1 | 1 | 1 | 0.05 | 50 | 15 | 2000 | 350 | 216 | 0.05 | 0.61714
13 | 1 | 1 | 1 | 0.1 | 50 | 15 | 2000 | 350 | 401 | 0.1 | 1.1457
14 | 1 | 1 | 1 | 0.15 | 50 | 15 | 2000 | 350 | 659 | 0.15 | 1.8829
15 | 1 | 1 | 1 | 0.2 | 50 | 15 | 2000 | 350 | 1094 | 0.2 | 3.1257
16 | 1 | 1 | 1 | 0.25 | 50 | 15 | 2000 | 350 | 1438 | 0.25 | 4.1086
17 | 1 | 1 | 1 | 0.3 | 50 | 15 | 2000 | 350 | 1834 | 0.3 | 5.24
18 | 1 | 1 | 1 | 0.35 | 50 | 15 | 2000 | 350 | 2261 | 0.35 | 6.46
19 | 1 | 1 | 1 | 0.4 | 50 | 15 | 2000 | 350 | 2670 | 0.4 | 7.6286
20 | 1 | 1 | 1 | 0.45 | 50 | 15 | 2000 | 350 | 3075 | 0.45 | 8.7857
21 | 1 | 1 | 1 | 0.5 | 50 | 15 | 2000 | 350 | 3477 | 0.5 | 9.9343