## 2019.08.12-MD-rectification
BehaviorSpace results (NetLogo 6.1.0)
p-n-junction-global-potential-MD.nlogo
experiment
08/12/2019 21:19:38:587 -0500
min-pxcor | max-pxcor | min-pycor | max-pycor
-19 | 20 | -9 | 10
[run number] | n-doping% | temperature | p-doping% | bias | current-delay | EHP-formation-energy | [step] | ticks - current-delay | charge-flow | bias | current
1 | 1 | 1 | 1 | -1 | 100 | 15 | 1001 | 100.2 | 4 | -1 | 0.03992
2 | 1 | 1 | 1 | -0.75 | 100 | 15 | 1001 | 100.2 | 2 | -0.75 | 0.01996
3 | 1 | 1 | 1 | -0.5 | 100 | 15 | 1001 | 100.2 | -4 | -0.5 | -0.03992
4 | 1 | 1 | 1 | -0.25 | 100 | 15 | 1001 | 100.2 | -48 | -0.25 | -0.47904
5 | 1 | 1 | 1 | 0 | 100 | 15 | 1001 | 100.2 | 1 | 0 | 0.00998
6 | 1 | 1 | 1 | 0.25 | 100 | 15 | 1001 | 100.2 | 489 | 0.25 | 4.8802
7 | 1 | 1 | 1 | 0.5 | 100 | 15 | 1001 | 100.2 | 1395 | 0.5 | 13.9222
8 | 1 | 1 | 1 | 0.75 | 100 | 15 | 1001 | 100.2 | 2087 | 0.75 | 20.8283
9 | 1 | 1 | 1 | 1 | 100 | 15 | 1001 | 100.2 | 2645 | 1 | 26.3972
10 | 1 | 1 | 1 | 1.25 | 100 | 15 | 1001 | 100.2 | 2865 | 1.25 | 28.5928
11 | 1 | 1 | 1 | 1.5 | 100 | 15 | 1001 | 100.2 | 3320 | 1.5 | 33.1337
12 | 1 | 1 | 1 | 1.75 | 100 | 15 | 1001 | 100.2 | 3610 | 1.75 | 36.0279
13 | 1 | 1 | 1 | 2 | 100 | 15 | 1001 | 100.2 | 3818 | 2 | 38.1038
1 | 1 | 1 | 1 | 0.05 | 100 | 15 | 1001 | 100.2 | 47 | 0.05 | 0.46906
2 | 1 | 1 | 1 | 0.1 | 100 | 15 | 1001 | 100.2 | 44 | 0.1 | 0.43912
3 | 1 | 1 | 1 | 0.15 | 100 | 15 | 1001 | 100.2 | 133 | 0.15 | 1.3273
4 | 1 | 1 | 1 | 0.2 | 100 | 15 | 1001 | 100.2 | 316 | 0.2 | 3.1537
5 | 1 | 1 | 1 | 0.25 | 100 | 15 | 1001 | 100.2 | 528 | 0.25 | 5.2695
low voltages
1 | 1 | 1 | 1 | -1 | 100 | 15 | 1001 | 100.2 | 4 | -1 | 0.03992
2 | 1 | 1 | 1 | -0.75 | 100 | 15 | 1001 | 100.2 | 2 | -0.75 | 0.01996
3 | 1 | 1 | 1 | -0.5 | 100 | 15 | 1001 | 100.2 | -4 | -0.5 | -0.03992
4 | 1 | 1 | 1 | -0.25 | 100 | 15 | 1001 | 100.2 | -48 | -0.25 | -0.47904
5 | 1 | 1 | 1 | 0 | 100 | 15 | 1001 | 100.2 | 1 | 0 | 0.00998
1 | 1 | 1 | 1 | 0.05 | 100 | 15 | 1001 | 100.2 | 47 | 0.05 | 0.46906
2 | 1 | 1 | 1 | 0.1 | 100 | 15 | 1001 | 100.2 | 44 | 0.1 | 0.43912
3 | 1 | 1 | 1 | 0.15 | 100 | 15 | 1001 | 100.2 | 133 | 0.15 | 1.3273
4 | 1 | 1 | 1 | 0.2 | 100 | 15 | 1001 | 100.2 | 316 | 0.2 | 3.1537
5 | 1 | 1 | 1 | 0.25 | 100 | 15 | 1001 | 100.2 | 528 | 0.25 | 5.2695
6 | 1 | 1 | 1 | 0.25 | 100 | 15 | 1001 | 100.2 | 489 | 0.25 | 4.8802